## Sheet1
Sender Resistance | Parallel Resistance with 432ohm | A/D Vin @12V | A/D Vin @24V | A/D Counts @12V | A/D Counts @ 24V | A/D Vin@28V
10 | 9.7738 | 0.071964 | 0.14393 | 14.7382 | 29.4765 | 0.16792 | Resistive input: pulled high to VBATT through a 1.62K resistor with a 432ohm resistor in parallel with the sender.
100 | 81.203 | 0.57279 | 1.1456 | 117.3079 | 234.6158 | 1.3365
200 | 136.7089 | 0.93385 | 1.8677 | 191.2529 | 382.5058 | 2.179 | XM500 Raw A/D Count vs Input Resistance with jumper set to SENDER
300 | 177.0492 | 1.1823 | 2.3645 | 242.1281 | 484.2562 | 2.7586
400 | 207.6923 | 1.3636 | 2.7273 | 279.2727 | 558.5455 | 3.1818
500 | 231.7597 | 1.5019 | 3.0038 | 307.5845 | 615.169 | 3.5044
600 | 251.1628 | 1.6107 | 3.2215 | 329.8792 | 659.7584 | 3.7584
700 | 267.1378 | 1.6987 | 3.3974 | 347.8908 | 695.7816 | 3.9636
800 | 280.5195 | 1.7712 | 3.5424 | 362.7454 | 725.4908 | 4.1328
900 | 291.8919 | 1.8321 | 3.6641 | 375.2061 | 750.4122 | 4.2748
1000 | 301.676 | 1.8838 | 3.7677 | 385.8085 | 771.617 | 4.3956
1100 | 310.1828 | 1.9284 | 3.8568 | 394.9394 | 789.8787 | 4.4996
1200 | 317.6471 | 1.9672 | 3.9344 | 402.8852 | 805.7705 | 4.5902
1300 | 324.2494 | 2.0013 | 4.0026 | 409.8627 | 819.7255 | 4.6697
1400 | 330.131 | 2.0314 | 4.0629 | 416.0387 | 832.0774 | 4.74
1500 | 335.4037 | 2.0583 | 4.1166 | 421.5437 | 843.0875 | 4.8027
1600 | 340.1575 | 2.0824 | 4.1649 | 426.4816 | 852.9631 | 4.859
1700 | 344.4653 | 2.1042 | 4.2084 | 430.9355 | 861.8711 | 4.9097
1800 | 348.3871 | 2.1239 | 4.2478 | 434.9735 | 869.9469 | 4.9558
1900 | 351.9726 | 2.1419 | 4.2837 | 438.651 | 877.302 | 4.9977
2000 | 355.2632 | 2.1583 | 4.3165 | 442.0144 | 884.0288 | 5.036
2100 | 358.2938 | 2.1734 | 4.3467 | 445.1022 | 890.2044 | 5.0712
2200 | 361.0942 | 2.1872 | 4.3745 | 447.947 | 895.894 | 5.1036
2300 | 363.6896 | 2.2001 | 4.4002 | 450.5763 | 901.1527 | 5.1335
2400 | 366.1017 | 2.212 | 4.424 | 453.0138 | 906.0276 | 5.1613
2500 | 368.3492 | 2.223 | 4.4461 | 455.2797 | 910.5595 | 5.1871
2600 | 370.4485 | 2.2334 | 4.4667 | 457.3916 | 914.7831 | 5.2112
2700 | 372.4138 | 2.243 | 4.486 | 459.3645 | 918.729 | 5.2336
2800 | 374.2574 | 2.252 | 4.504 | 461.2118 | 922.4236 | 5.2547
2900 | 375.9904 | 2.2605 | 4.5209 | 462.9451 | 925.8902 | 5.2744
3000 | 377.6224 | 2.2684 | 4.5369 | 464.5747 | 929.1493 | 5.293
NOTE: At higher system voltages the sender inputs can overange the analog to digital input at the higher resistances.
When reading a ES2T Temperature sender once the A/D counts hit the upper limit the XM500 will transmit a temperature of -17C or 1.4F.